## BOM_Board1_PCB1_2026-03-16
No. | Quantity | Comment | 购买位置 | Designator | Footprint | Value | Manufacturer Part | Manufacturer | Supplier Part | Supplier
1 | 2 | Key_SMD_3x4x2 | 淘宝-优信 | BOOT0,RST1 | Key_SMD_3x4x2
2 | 25 | 100nF | 淘宝-电子 | C1,C2,C6,C8,C9,C10,C11,C12,C13,C15,C17,C19,C21,C23,C25,C26,C28,C29,C30,C31,C34,C35,C36,C37,C39 | C0603 | 100nF
3 | 2 | 20pF | 淘宝-电子 | C4,C5 | C0603 | 20pF
4 | 4 | 4.7uF | 淘宝-电子 | C14,C16,C18,C20 | C0603 | 4.7uF
5 | 2 | 47uF | 淘宝-电子 | C27,C38 | CASE-A_3216 | 47uF | T491A476K006AT | KEMET(基美) | C118999 | LCSC
6 | 2 | 2.2pF | 淘宝-电子 | C32,C33 | C0603 | 2.2pF
7 | 1 | 10uF | 淘宝-电子 | C40 | C0603 | 10uF
8 | 1 | TF-115-BCP9 | 淘宝-电子 | CARD2 | TF-SMD_TF-115-BCP9 |  | TF-115-BCP9 | XUNPU(讯普) | C720505 | LCSC
9 | 1 | GH1.25-3PLTPZ | 淘宝-优信 | CN2 | CONN-SMD_3P-P1.25_GH1.25-3PLTPZ |  | GH1.25-3PLTPZ | BOOMELE(博穆精密) | C2829261 | LCSC
10 | 1 | DSK34 | 淘宝-优信 | D1 | SOD-123_L2.8-W1.8-LS3.7-RD |  | DSK34 | FUXINSEMI(富芯森美) | C908230 | LCSC
11 | 1 | 1N4148WS | 淘宝-优信 | D4 | SOD-323_L1.8-W1.3-LS2.5-RD |  | 1N4148WS | CJ(江苏长电/长晶) | C2128 | LCSC
12 | 6 | PZ254V-11-03P | 淘宝-优信 | H1,H2,H3,H4,H5,H6 | HDR-TH_3P-P2.54-V-M |  | PZ254V-11-03P | XFCN(兴飞) | C2937625 | LCSC
13 | 1 | HDR-M_2.54_1x4P | 淘宝-优信 | H7 | HDR-TH_4P-P2.54-V-M |  |  |  | C492403
14 | 3 | SC662K-3.3V | 淘宝-优信 | LDO1,LDO2,LDO3 | SOT-23-3_L2.9-W1.3-P1.90-LS2.4-BR_1 |  | SC662K-3.3V | FM(富满) | C83932 | LCSC
15 | 2 | LED_0603-G | 淘宝-电子 | LED2,LED5 | LED_0603
16 | 1 | LED_0603-B | 淘宝-电子 | LED4 | LED_0603
17 | 2 | SS8050 | 淘宝-优信 | Q1,Q2 | SOT-23-3_L2.9-W1.3-P1.90-LS2.4-BR_1 |  | SS8050 | CJ(江苏长电/长晶) | C2150 | LCSC
18 | 2 | 22R | 淘宝-电子 | R1,R7 | R0603 | 22R
19 | 13 | 10K | 淘宝-电子 | R2,R11,R13,R15,R16,R20,R21,R22,R24,R28,R36,R37,R38 | R0603 | 10K
20 | 2 | 2M | 淘宝-电子 | R3,R4 | R0603 | 2M
21 | 8 | 1K | 淘宝-电子 | R5,R6,R14,R17,R18,R23,R25,R29 | R0603 | 1K
22 | 4 | 5.1K | 淘宝-电子 | R8,R9,R10,R27 | R0603 | 5.1K
23 | 1 | 220R | 淘宝-电子 | R12 | R0603 | 220R
24 | 2 | 0R | 淘宝-电子 | R30,R31 | R0603 | 0R
25 | 2 | 2.2K | 淘宝-电子 | R32,R33 | R0603 | 2K
26 | 2 | 75R | 淘宝-电子 | R34,R35 | R0603 | 75R
27 | 1 | WS2812 | 淘宝-电子 | U1 | LED-SMD_4P-L5.0-W5.0-TL-A |  | WS2812 | worldsemi | C42417498 | LCSC
28 | 3 | GPS2 | 淘宝-优信 | U2,U12,U13 | CONN-SMD_GH1.25-6PLTPZ |  | GPS2 | BOOMELE(博穆精密) | C2829264 | LCSC
29 | 1 | MPU6500 | 淘宝-优信/新纶 | U3 | QFN-24_L3.0-W3.0-P0.40-BL-EP |  | MPU6500 | TDK InvenSense(应美盛) | C50278 | LCSC
30 | 1 | BMP280 | 淘宝-优信/新纶 | U4 | WLGA-8_L2.5-W2.0-P0.65-TR_DPS422 |  | BMP280 | Bosch(博世) | C83291 | LCSC
31 | 1 | STM32F405RGT6 | 淘宝-胜勋 | U5 | LQFP-64_L10.0-W10.0-P0.50-LS12.0-BL |  | STM32F405RGT6 | ST(意法半导体) | C15742 | LCSC
32 | 1 | 2.9kHz | 淘宝-电子 | U6 | BUZ-TH_BD9.0-P5.00-D0.6-FD | 2.9kHz | HYT-0912 | HYDZ(华宇) | C7544824 | LCSC
33 | 3 | 电台2 | 淘宝-优信 | U7,U8,U9 | CONN-SMD_GH1.25-6PLTPZ |  | 电台2 | BOOMELE(博穆精密) | C2829264 | LCSC
34 | 1 | AT7456E | 淘宝-优信 | U10 | TSSOP-28_L9.7-W4.4-P0.65-LS6.4-BL-EP-2 |  | AT7456E | 杭州中科微 | C82351 | LCSC
35 | 1 | CAN1 | 淘宝-优信 | U11 | CONN-SMD_4P-P1.25_XUNPU_WAFER-GH1.25-4PLB |  | CAN1 | XUNPU(讯普) | C3029370 | LCSC
36 | 1 | GPS2 | 淘宝-优信 | U70 | CONN-SMD_GH1.25-6PLTPZ |  | GPS2 | BOOMELE(博穆精密) | ss | LCSC
37 | 1 | TYPE-C 16P QTWT | 淘宝-优信 | USB1 | USB-TYPE-C-SMD_TYPE-C-16P-QTWT |  | TYPE-C 16P QTWT | SHOU HAN(首韩) | C5187472 | LCSC
38 | 1 | 8MHz | 淘宝-优信 | X1 | CRYSTAL-SMD_4P-L3.2-W2.5-BL | 8MHz | X32258MOB4SI | YXC(扬兴晶振) | C2682775 | LCSC
39 | 1 | - | 淘宝-电子 | X2 | OSC-SMD_4P-L3.2-W2.5-BL | - | 7M27000021 | TXC(晶技) | C90918 | LCSC