## BOM_Board1_PCB1_2026-07-31
No. | Quantity | Comment | Designator | Footprint | Value | Manufacturer Part | Manufacturer | Supplier Part | Supplier
1 | 2 | 2.2uF | C1,C2 | C0603 | 2.2uF | CL10A225KA8NNNC | SAMSUNG(三星) | C57895 | LCSC
2 | 15 | 100nF | C3,C4,C9,C12,C14,C15,C17,C22,C23,C25,C26,C27,C31,C34,C35 | C0402 | 100nF | CL05B104KB54PNC | SAMSUNG(三星) | C307331 | LCSC
3 | 4 | 20pF | C5,C6,C7,C8 | C0402 | 20pF | 0402CG200J500NT | FH(风华) | C1554 | LCSC
4 | 8 | 4.7uF | C10,C13,C16,C18,C20,C28,C29,C30 | C0603 | 4.7uF | CL10A475KO8NNNC | SAMSUNG(三星) | C19666 | LCSC
5 | 3 | 1uF | C11,C21,C24 | C0603 | 1uF | CL10A105KB8NNNC | SAMSUNG(三星) | C15849 | LCSC
6 | 1 | 10uF | C37 | C0603 | 10uF | CL10A106MA8NRNC | SAMSUNG(三星) | C96446 | LCSC
7 | 5 | HCZZ0015-6 | CN1,CN5,CN6,CN8,CN9 | CONN-SMD_6P-P1.25_HCZZ0015-6 |  | HCZZ0015-6 | HC(虹成电子) | C7433472 | LCSC
8 | 2 | HCZZ0015-3 | CN2,CN7 | CONN-SMD_3P-P1.25-L3.3-W8.8 |  | HCZZ0015-3 | HC(虹成电子) | C7433469 | LCSC
9 | 3 | HCZZ0015-4 | CN3,CN4,CN11 | CONN-SMD_4P-P1.25_HCZZ0015-4 |  | HCZZ0015-4 | HC(虹成电子) | C7433470 | LCSC
10 | 1 | 533980771 | CN10 | CONN-SMD_7P-P1.25_53398-0771 |  | 533980771 | MOLEX | C240849 | LCSC
11 | 1 | 1N5819WS | D1 | SOD-323_L1.8-W1.3-LS2.5-RD |  | 1N5819WS | Hottech(合科泰) | C191023 | LCSC
12 | 1 | SMF6.5CA | D2 | SOD-123FL_L2.7-W1.8-LS3.8-BI |  | SMF6.5CA | R+O(宏嘉诚) | C19077501 | LCSC
13 | 3 | HDR-M_2.54_1x15P | H3,H4,H5 | HDR-TH_15P-P2.54-V-M |  |  |  | C124373
14 | 2 | KT-0805Y | LED1,LED2 | LED0805-R-RD |  | KT-0805Y | KENTO | C2296 | LCSC
15 | 2 | KT-0805W | LED3,LED4 | LED0805-R-RD |  | KT-0805W | KENTO | C34499 | LCSC
16 | 1 | KT-0805G | LED5 | LED0805-R-RD |  | KT-0805G | KENTO | C2297 | LCSC
17 | 1 | STM32F103C8T6TR | OSC1 | LQFP-48_L7.0-W7.0-P0.50-LS9.0-BL |  | STM32F103C8T6TR | ST(意法半导体) | C2969777 | LCSC
18 | 2 | S8050 J3Y(RANGE:200-350) | Q1,Q3 | SOT-23-3_L3.0-W1.7-P0.95-LS2.9-BR |  | S8050 J3Y(RANGE:200-350) | CJ(江苏长电/长晶) | C2146 | LCSC
19 | 19 | 10kΩ | R1,R2,R4,R9,R10,R11,R13,R18,R19,R26,R27,R29,R30,R33,R36,R40,R41,R42,R44 | R0402 | 10kΩ | 0402WGF1002TCE | UNI-ROYAL(厚声) | C25744 | LCSC
20 | 5 | 220Ω | R3,R12,R14,R15,R32 | R0402 | 220Ω | 0402WGF2200TCE | UNI-ROYAL(厚声) | C25091 | LCSC
21 | 4 | 5.1kΩ | R5,R6,R7,R8 | R0402 | 5.1kΩ | 0402WGF5101TCE | UNI-ROYAL(厚声) | C25905 | LCSC
22 | 7 | 1kΩ | R16,R17,R24,R25,R31,R45,R46 | R0402 | 1kΩ | 0402WGF1001TCE | UNI-ROYAL(厚声) | C11702 | LCSC
23 | 4 | 4.7kΩ | R20,R21,R22,R23 | R0402 | 4.7kΩ | 0402WGF4701TCE | UNI-ROYAL(厚声) | C25900 | LCSC
24 | 1 | 0Ω | R34 | R0402 | 0Ω | 0402WGF0000TCE | UNI-ROYAL(厚声) | C17168 | LCSC
25 | 1 | 120Ω | R43 | R0402 | 120Ω | 0402WGF1200TCE | UNI-ROYAL(厚声) | C25079 | LCSC
26 | 5 | 1.5kΩ | R47,R48,R49,R50,R51 | R0402 | 1.5kΩ | FRC0402F1501TS | FOJAN(富捷) | C2933074 | LCSC
27 | 3 | HX-2x4x3.5CA-1.6N | SW1,SW2,SW3 | SW-SMD_HX-2X4X3.5CA-2.5N |  | HX-2x4x3.5CA-1.6N | hanxia(韩下) | C49234136 | LCSC
28 | 1 | STM32F427VIT6 | U1 | LQFP-100_L14.0-W14.0-P0.50-LS16.0-BL |  | STM32F427VIT6 | ST(意法半导体) | C57097 | LCSC
29 | 4 | XC6206P332MR-G | U2,U3,U4,U5 | SOT-23-3_L2.9-W1.6-P1.90-LS2.8-BR |  | XC6206P332MR-G | TOREX(特瑞仕) | C5446 | LCSC
30 | 1 | ICM-42688P-HXY | U6 | LGA-14_L3.0-W2.5-P0.50-TL |  | ICM-42688P-HXY | HXY MOSFET(华轩阳电子) | C46550687 | LCSC
31 | 1 | MPU-6500 | U7 | QFN-24_L3.0-W3.0-P0.40-BL-EP |  | MPU-6500 | TDK InvenSense(应美盛) | C50278 | LCSC
32 | 1 | MS561101BA03-50 | U8 | SENSORS-SMD_MS5611-01BA03 |  | MS561101BA03-50 | TE Connectivity(泰科电子) | C15639 | LCSC
33 | 1 | TJA1051T/3/1J | U9 | SOIC-8_L4.9-W3.9-P1.27-LS6.0-BL |  | TJA1051T/3/1J | NXP(恩智浦) | C38695 | LCSC
34 | 1 | FM25V02A-GTR | U10 | SOIC-8_L5.0-W4.0-P1.27-LS6.0-BL |  | FM25V02A-GTR | Infineon/CYPRESS(赛普拉斯) | C66029 | LCSC
35 | 1 | IST8310 | U11 | LGA-16_L3.0-W3.0-P0.50-BL_SQ |  | IST8310 | iSentek(爱盛科技) | C2683055 | LCSC
36 | 1 | HCZZ0015-2 | U12 | CONN-SMD_HCZZ0015-2 |  | HCZZ0015-2 | HC(虹成电子) | C7433468 | LCSC
37 | 1 | TF-123-ARP9H17 | U13 | TF-SMD_TF-123-ARP9H15 |  | TF-123-ARP9H17 | XUNPU(讯普) | C2982548 | LCSC
38 | 1 | TYPE-C 16P QTWT | USB1 | USB-TYPE-C-SMD_TYPE-C-16P-QTWT |  | TYPE-C 16P QTWT | SHOU HAN(首韩) | C5187472 | LCSC
39 | 2 | 8MHz | X1,X2 | CRYSTAL-SMD_4P-L3.2-W2.5-BL | 8MHz | X32258MOB4SI | YXC(扬兴晶振) | C2682775 | LCSC